## ECO
assist ratio [20%-300%]: | 60
max. torque of motor (20Nm-70Nm): | 30
ECO |  | motor torque [Nm]
|  |  |  | human torque [Nm] | more human torque than shown in this graph will result in additional max. set motor torque
|  | torque (human) [Nm] | torque (motor) [Nm]
|  | 2.5 | 1.5
|  | 5 | 3
|  | 7.5 | 4.5
|  | 10 | 6
|  | 12.5 | 7.5
|  | 15 | 9
|  | 17.5 | 10.5
|  | 20 | 12
|  | 22.5 | 13.5
|  | 25 | 15
|  | 27.5 | 16.5
|  | 30 | 18
|  | 32.5 | 19.5
|  | 35 | 21
|  | 37.5 | 22.5
|  | 40 | 24
|  | 42.5 | 25.5
|  | 45 | 27
|  | 47.5 | 28.5
|  | 50 | 30

## TRAIL
assist ratio [20%-300%]: | 110
max. torque of motor (20Nm-70Nm): | 70
TRAIL |  | motor torque [Nm]
|  |  |  | human torque [Nm] | more human torque than shown in this graph will result in additional max. set motor torque
quasi exp. factor (don´t touch!): | 0.05 | Take care: the caculated values of the graph are just esimated values... No liability will be assumed for this information
|  | torque (human) [Nm] | torque (motor) [Nm]
|  | 6.2045 | 3.5
|  | 12.0909 | 7
|  | 17.6591 | 10.5
|  | 22.9091 | 14
|  | 27.8409 | 17.5
|  | 32.4545 | 21
|  | 36.75 | 24.5
|  | 40.7273 | 28
|  | 44.3864 | 31.5
|  | 47.7273 | 35
|  | 50.75 | 38.5
|  | 53.4545 | 42
|  | 55.8409 | 45.5
|  | 57.9091 | 49
|  | 59.6591 | 52.5
|  | 61.0909 | 56
|  | 62.2045 | 59.5
|  | 63 | 63
|  | 63.4773 | 66.5
|  | 63.6364 | 70

## BOOST
assist ratio [20%-300%]: | 300
max. torque of motor (20Nm-70Nm): | 70
BOOST |  | motor torque [Nm]
|  |  |  | human torque [Nm] | more human torque than shown in this graph will result in additional max. set motor torque
|  | torque (human) [Nm] | torque (motor) [Nm]
|  | 1.1667 | 3.5
|  | 2.3333 | 7
|  | 3.5 | 10.5
|  | 4.6667 | 14
|  | 5.8333 | 17.5
|  | 7 | 21
|  | 8.1667 | 24.5
|  | 9.3333 | 28
|  | 10.5 | 31.5
|  | 11.6667 | 35
|  | 12.8333 | 38.5
|  | 14 | 42
|  | 15.1667 | 45.5
|  | 16.3333 | 49
|  | 17.5 | 52.5
|  | 18.6667 | 56
|  | 19.8333 | 59.5
|  | 21 | 63
|  | 22.1667 | 66.5
|  | 23.3333 | 70